## 测试数据
|  |  | BIỂU SỐ LIỆU KIỂM TRA HIỆU SUẤT 空气性能测试数据记录 | [11 empty] | Mã tài liệu |  | LD-JLQA-053
[15 empty] | Phiên bản |  | A0
[15 empty] | Ngày sửa đổi |  | 2022-01-09
Mã sp |  |  | TF200XL |  |  | Số báo cáo |  |  |  | NV kiểm tra |  | Ngọc Hà Kiên |  | Ngày tháng
产品型号 | [5 empty] | 报告编号 |  |  |  | 检验员 |  |  |  | 日期
Item | Power | [11 empty] | Weight |  | IEC air flow |  | Power Cord | Vibration
Remark: | Standby Watt | Level 1 | Level 2 | Level 3 | Level 4 | Level 5 | Level 6 | Level 7 | Level 8 | Level 9 | Level 10 | Boost Mode | Gross Weight | Net weight | Airflow | Max velocity
Barcode số tem | <0.5W | 3.9-7.9W | 7.0-11.0W | 8.5-14.5W | 10.0-16.8W | 12.5-21.5W | 18.0-27.0W | 23.5-34.5W | 35.6-46.6W | 41.5-54.5W | 49.5-62.5W | 76.5-94.5W | N/A | <16 lbs | ≥ 1416 CFM | ≥ 2 m/s | ≥6ft (1828.8mm) | ≤3.2
X07ZX512Z3S4 | 0.25 | 5.47 | 8.17 | 10.4 | 12.7 | 15.8 | 21.1 | 27.13 | 40.1 | 46.9 | 55.3 | 86.3 | 8.75 | 6.31 | 1949 | 2.643 | 1830mm | 0.4
Z07ZX512Z3U3 | 0.24 | 5.4 | 8.12 | 10.2 | 12.5 | 15.5 | 20.4 | 26.5 | 39.4 | 45.8 | 55.24 | 85.9 | 8.74 | 6.31 | N/A | N/A | 1832mm | 0.5
| 0.28 | 5.44 | 8.4 | 10.34 | 12.52 | 15.55 | 20.36 | 26.21 | 39.28 | 46.87 | 55.28 | 85.58 | 8.76 | 6.31 | N/A | N/A | 1830mm | 0.4
| 0.26 | 5.28 | 8.16 | 10.51 | 12.73 | 15.19 | 20.17 | 27.45 | 39.18 | 45.26 | 55.8 | 86.52 | 8.75 | 6.31 | N/A | N/A | 1831mm | 0.6
| 0.24 | 5.41 | 8.45 | 10.29 | 12.32 | 15.37 | 20.27 | 27.56 | 39.06 | 45.81 | 55.71 | 86.3 | 8.76 | 6.31 | N/A | N/A | 1830mm | 0.3
6
7
8
9
10
11
12
13
14
15
16
17
18
19
20
Min
Mean
Max
STDEV
Remark:
Form No.: EP-F001 Rev.C