## 测试数据
|  |  | BIỂU SỐ LIỆU KIỂM TRA HIỆU SUẤT 空气性能测试数据记录 | [13 empty] | Mã tài liệu |  | LD-JLQA-053
[17 empty] | Phiên bản |  | A0
[17 empty] | Ngày sửa đổi |  | 08-01-2022
Mã sp |  | AW261 |  |  | 20162744 |  |  | NV kiểm tra |  | Hà/Sương/Trung |  |  |  |  | Ngày tháng |  | 2025.02.22
产品型号 | [7 empty] | 检验员 | [6 empty] | 日期
Item | Current (A) | Power Input (W) | Hi-pot Test (P/F) | Suction (in.H2O) | Airwatt (W) | Normal mode | Rug mode | Air flow (CFM) | Noise (dBA) | Water flow |  |  | Strain relief test (P/F) | Screw Torque test (P/F) | Handle strength test (P/F) | Drop test (P/F) | Bleed valve test (P/F) | Main unit air tightness test | Flexible hose air tightness | Dust cup air tightness test
Remark: | [9 empty] | Floor mode | Carpet mode | Self cleaning mode
|  | Open |  | Sealed Nozzle | Power Nozzle |  |  | Power Nozzle
Barcode Số tem | NA | NA | 1500V 1mA | ≥10.8 | ≥10.5 | 500-600 |  | 16,5-23,5 | NA | 25±4.5ml/min | 50±7ml/min | 105 ±15ml/min | 35LBs | 3kg | 23.4kg | 97 | 4-10mm | ≥9 | ≥18.5 | ≥18.5
F19ZX507Z4K5 | \ | \ | P | 12.39 | 13.14 | 536 | 582 | 20.61 | \ | 24.97 | 46.9 | 96.85 | \ | \ | \ | \ | \ | \ | \ | \
F19ZX507Z2A4 | \ | \ | P | 12.76 | 14.64 | 552 | 514 | 21.84 | \ | 28.87 | 48.45 | 110.02 | \ | \ | \ | \ | \ | \ | \ | \
F19ZX507Z4K7 | \ | \ | P | 13.51 | 14.89 | 558 | 587 | 21.76 | \ | 27.37 | 49.8 | 109.19 | \ | \ | \ | \ | \ | \ | \ | \
F19ZX507Z5Z1 | \ | \ | P | 12.47 | 12.97 | 548 | 562 | 21.8 | \ | 23.44 | 52.87 | 108.9 | \ | \ | \ | \ | \ | \ | \ | \
F19ZX507Z5Z2 | \ | \ | P | 12.24 | 14.3 | 585 | 583 | 20.86 | \ | 28.59 | 50.94 | 108.34 | \ | \ | \ | \ | \ | \ | \ | \
6
7
8
9
10
11
12
13
14
15
16
17
18
19
20
Min
Mean
Max
STDEV
Remark:
Form No.: EP-F001 Rev.C