## 测试数据
|  |  | BIỂU SỐ LIỆU KIỂM TRA HIỆU SUẤT 空气性能测试数据记录 | [6 empty] | Mã tài liệu | LD-JLQA-053
[10 empty] | Phiên bản | A0
[10 empty] | Ngày sửa đổi | 2022-01-09
Mã sp |  | FA225 |  | Số báo cáo |  |  |  |  | PO# | 20165135
产品型号 |  |  |  | 报告编号
Item | Speed | [5 empty] | Power |  | Air speed/air volume | Air Flow
Remark: | Level 1 | Level 2 | Level 3 | Level 4 | Level 5 | Boost Mode | 5th (fifth) gear | Boost mode | 5th (fifth) gear | 5th (fifth) gear
Barcode số tem | 310-390 RPM | 535 -615 RPM | 785 - 865 RPM | 1035 -1115 RPM | 1260-1340 RPM | 1460-1540 RPM | 12-17 W | 20 - 30 W | ≥ 918 CFM | 3.9 - 5.1 m/s
H22ZX511Z0A3 | 375 | 585 | 827 | 1082 | 1295 | 1473 | 14.95 | 23.52 | 1059 | 4.68
H22ZX511Z0A5 | 376 | 582 | 822 | 1065 | 1288 | 1477 | 15.38 | 23.89 | 1006 | 4.62
H22ZX511Z0Z4 | 367 | 581 | 839 | 1092 | 1284 | 1471 | 15.05 | 23.66 | 1032 | 4.6
H22ZX511Z1Z3 | 378 | 566 | 837 | 1104 | 1290 | 1479 | 15.19 | 23.56 | 1036 | 4.68
H22ZX511Z0U8 | 362 | 579 | 833 | 1066 | 1282 | 1478 | 15.08 | 23.74 | 1006 | 4.66
6
7
8
9
10
11
12
13
14
15
16
17
18
19
20
Min
Mean
Max
STDEV
Remark:
Form No.: EP-F001 Rev.C