## 测试数据
|  |  | BIỂU SỐ LIỆU KIỂM TRA HIỆU SUẤT 空气性能测试数据记录 | [8 empty] | Mã tài liệu | LD-JLQA-053
[12 empty] | Phiên bản | A0
[12 empty] | Ngày sửa đổi | 2022-01-09
Mã sp |  | HP301 |  | Số báo cáo |  |  |  | 20159133 |  |  |  | 2025.03.04
产品型号 |  |  |  | 报告编号
Item | Speed | [5 empty] | Power input |  |  |  |  | Sensor filter
Remark: | Level 1 | Level 2 | Level 3 | Level 4 | Level 5 | Standby power | Level 1 | Level 2 | Level 3 | Level 4 | Level 5
Barcode số tem | 810-890 RPM | 1110-1190 RPM | 1660-1740 RPM | 2010-2090 RPM | 2360-2440 RPM | <0.5W | 4-6 W | 7-10 W | 15-24 W | 27-40 W | 54W +10%/-20% | OK/NG
F27ZX509Z2H0 | 853 | 1140 | 1679 | 2024 | 2428 | 0.37 | 5.32 | 8.21 | 18.6 | 30.9 | 51.3 | OK
F27ZX509Z2S2 | 854 | 1142 | 1681 | 2028 | 2431 | 0.36 | 5.55 | 8.32 | 18.9 | 31 | 52 | OK
F27ZX509Z2S8 | 854 | 1143 | 1681 | 2028 | 2432 | 0.37 | 5.41 | 8.32 | 19.2 | 31.8 | 52.6 | OK
F27ZX509Z3F1 | 853 | 1141 | 1679 | 2026 | 2430 | 0.38 | 5.62 | 8.13 | 18.4 | 31.1 | 52.3 | OK
F27ZX509Z3F4 | 852 | 1140 | 1678 | 2023 | 2428 | 0.35 | 5.26 | 7.99 | 18.2 | 30.3 | 50.9 | OK
6
7
8
9
10
11
12
13
14
15
16
17
18
19
20
Min
Mean
Max
STDEV
Remark:
Form No.: EP-F001 Rev.C