## Sheet1
|  |  | BIỂU SỐ LIỆU KIỂM TRA HIỆU SUẤT 空气性能测试数据记录 | [10 empty] | Mã tài liệu |  | LD-JLQA-053
[14 empty] | Phiên bản |  | A0
[14 empty] | Ngày sửa đổi |  | 08-01-2022
Mã sp |  | HX100 |  |  | 20178041 |  | NV kiểm tra |  |  | Ngọc Hà/ Sương/Trung |  | Ngày tháng |  | 2025.08.06
产品型号 | [6 empty] | 检验员 |  |  |  |  | 日期
Item | Current (A) | Power Input (W) | Hi-pot Test (P/F) | Suction (in.H2O) | Airwatt (AW) | Impeller speed | Air flow (CFM) |  | Noise (dBA) | Strain relief test (P/F) | Screw Torque test (P/F) | Handle strength test (P/F) | Drop test (P/F) | Bleed valve test (P/F) | Main unit air tightness test | Flexible hose air tightness | Dust cup air tightness test
Remark:
|  | Open |  | Sealed Nozzle |  |  | Power Nozzle | Power Hose
Barcode Số tem | NA | NA | NA | NA | ≥21 | 7500-8500 RPM | ≥21.2 | ≥24.7 | NA | NA | NA | NA | NA | NA | NA | NA | NA
| \ | \ | \ | \ | 21.98 | 8103 | 26.49 | 31.52 | \ | \ | \ | \ | \ | \ | \ | \ | \
| \ | \ | \ | \ | 21.24 | 8201 | 26.6 | 32.95 | \ | \ | \ | \ | \ | \ | \ | \ | \
| \ | \ | \ | \ | 21.54 | 8225 | 26.37 | 30.22 | \ | \ | \ | \ | \ | \ | \ | \ | \
| \ | \ | \ | \ | 22.01 | 8210 | 28.05 | 32.4 | \ | \ | \ | \ | \ | \ | \ | \ | \
| \ | \ | \ | \ | 21.87 | 8196 | 24 | 32.43 | \ | \ | \ | \ | \ | \ | \ | \ | \
6
7
8
9
10
11
12
13
14
15
16
17
18
19
20
Min
Mean
Max
STDEV
Remark:
Form No.: EP-F001 Rev.C