## 测试数据
|  |  | BIỂU SỐ LIỆU KIỂM TRA HIỆU SUẤT 空气性能测试数据记录 | [13 empty] | Mã tài liệu |  | LD-JLQA-053
[17 empty] | Phiên bản |  | A0
[17 empty] | Ngày sửa đổi |  | 08-01-2022
Mã sp |  | LA480WM |  | Số báo cáo |  |  | 20118782 (2024-NO.SNVNVC0081) |  |  |  | NV kiểm tra |  | Huyền Trang |  | Ngày tháng |  | 2024.08.018
产品型号 |  |  |  | 报告编号 | [6 empty] | 检验员 |  |  |  | 日期
Item | Current (A) | Power Input (W) | Hi-pot Test (P/F) | Suction (in.H2O) | Suction (in.H2O) | Airwatt (W) |  | Brushroll rotation RPM(On floor) | Brushroll rotation RPM(On carpet) | Air flow (CFM) |  | Noise (dBA) | Strain relief test (P/F) | Screw Torque test (P/F) | Handle strength test (P/F) | Drop test (P/F) | Bleed valve test (P/F) | Main unit air tightness test | Flexible hose air tightness | Dust cup air tightness test
Remark: |  | Open |  |  |  | End of Hose | Power Nozzle |  |  | End of Hose | Power Nozzle
|  |  |  | Sealed Hose | Sealed Nozzle
Barcode số tem | 5.70-7.37 | 680-880 | 1500V 1mA | ≥72 | ≥67 | ≥180 | ≥85 | 600-1000 | 3200-3800 | ≥50 | ≥40 | ≤87.5 | 35LBs | 3kg | 23.4kg | 97 | 4-10mm | ≥9 | ≥18.5
S15UX501Z7F6 | \ | \ | \ | 75.93 | 69.29 | 183.49 | 97.83 | 743.8 | 3451 | 51.72 | 46.21 | \ | \ | \ | \ | \ | \ | \ | \ | \
S15UX501Z7U5 | \ | \ | \ | 79.26 | 77.63 | 183.34 | 87.4 | 810 | 3683 | 59.28 | 47.07 | \ | \ | \ | \ | \ | \ | \ | \ | \
S15UX501Z6S9 | \ | \ | \ | 74.06 | 78.33 | 188.48 | 89.88 | 728 | 3545 | 53.97 | 45.09 | \ | \ | \ | \ | \ | \ | \ | \ | \
S15UX501Z7F2 | \ | \ | \ | 84 | 68.5 | 193.31 | 95.87 | 908 | 3617 | 59.61 | 47.48 | \ | \ | \ | \ | \ | \ | \ | \ | \
S15UX501Z4Z2 | \ | \ | \ | 73.91 | 73.19 | 197.29 | 94.12 | 835 | 3350 | 59.32 | 49.36 | \ | \ | \ | \ | \ | \ | \ | \ | \
6
7
8
9
10
11
12
13
14
15
16
17
18
19
20
Min
Mean
Max
STDEV
Remark:
Form No.: EP-F001 Rev.C