## 测试数据
|  |  | BIỂU SỐ LIỆU KIỂM TRA HIỆU SUẤT 空气性能测试数据记录 | [12 empty] | Mã tài liệu |  | LD-JLQA-053
[16 empty] | Phiên bản |  | A0
[16 empty] | Ngày sửa đổi |  | 09-01-2022
Mã sp |  | NV360 |  | Số báo cáo |  |  | 20166970 |  |  | NV kiểm tra |  | Ngọc Hà/ Sương/Trung |  | Ngày tháng |  | 2025.03.19
产品型号 |  |  |  | 报告编号 | [5 empty] | 检验员 |  |  |  | 日期
Item | Current (A) | Power Input (W) | Hi-pot Test (P/F) | Suction (in.H2O) | Suction (in.H2O) | Airwatt (W) |  | Agitator RPM – Free Running | Air flow (CFM) |  | Noise (dBA) | Strain relief test (P/F) | Screw Torque test (P/F) | Handle strength test (P/F) | Drop test (P/F) | Bleed valve test (P/F) | Main unit air tightness test | Flexible hose air tightness | Dust cup air tightness test
Remark: |  | Open |  |  |  | End of Hose | Power Nozzle |  | End of Hose | Power Nozzle
|  |  |  | Sealed Hose | Sealed Nozzle
Barcode số tem | \ | \ | 1500V 1mA | ≥74,27 | ≥48,20 | ≥154 | ≥46 | 3700-4700 | ≥49,44 | ≥40,60 | \ | \ | \ | \ | \ | \ | \ | \ | \
H18ZX503Z0H8 | \ | \ | P | 83.8 | 72.15 | 199.69 | 95.47 | 4328 | 52.72 | 46.51 | \ | \ | \ | \ | \ | \ | \ | \ | \
H18ZX503Z1U9 | \ | \ | P | 85.36 | 68.89 | 193.9 | 101.41 | 4342 | 54.86 | 48.98 | \ | \ | \ | \ | \ | \ | \ | \ | \
H18ZX503Z1U8 | \ | \ | P | 89.41 | 73.58 | 192.64 | 93.76 | 4400 | 54.7 | 49.65 | \ | \ | \ | \ | \ | \ | \ | \ | \
H18ZX503Z4F2 | \ | \ | P | 95.43 | 66.98 | 187.92 | 92.5 | 4324 | 60.92 | 52.9 | \ | \ | \ | \ | \ | \ | \ | \ | \
H18ZX503Z2Z5 | \ | \ | P | 88.33 | 67.04 | 197.26 | 101.06 | 4293 | 62.51 | 48.04 | \ | \ | \ | \ | \ | \ | \ | \ | \
6
7
8
9
10
11
12
13
14
15
16
17
18
19
20
Min
Mean
Max
STDEV
Remark:
Form No.: EP-F001 Rev.C