## 测试数据
|  |  | BIỂU SỐ LIỆU KIỂM TRA HIỆU SUẤT 空气性能测试数据记录 | [8 empty] | Mã tài liệu | LD-JLQA-053
[12 empty] | Phiên bản | A0
[12 empty] | Ngày sửa đổi | 09-01-2022
Mã sp |  | UA1450 |  | Số báo cáo |  |  |  | 20162749 |  |  |  | 2025.03.28
产品型号 |  |  |  | 报告编号
Item | Speed |  |  |  |  | Power input | [5 empty] | Sensor filter
Remark: | Level 1 | Level 2 | Level 3 | Level 4 | Level 5 | Standby power | Level 1 | Level 2 | Level 3 | Level 4 | Level 5
Barcode số tem | 810-890 RPM | 1110-1190 RPM | 1660-1740 RPM | 2010-2090 RPM | 2360-2440 RPM | <0.5W | 4-6 W | 7-10 W | 15-24 W | 27-40 W | 54W +10%/-20% | OK/NG
H26ZX509Z0F5 | 846 | 1154 | 1699 | 2041 | 2404 | 0.34 | 5.44 | 8.32 | 18.8 | 29.5 | 52.4 | OK
H26ZX509Z0H1 | 831 | 1159 | 1719 | 2035 | 2398 | 0.35 | 5.11 | 8.8 | 18.7 | 30.3 | 51 | OK
H26ZX509Z0Q4 | 858 | 1137 | 1675 | 2059 | 2389 | 0.33 | 4.44 | 8.97 | 18.7 | 31.8 | 50 | OK
H26ZX509Z0A9 | 850 | 1156 | 1708 | 2045 | 2406 | 0.38 | 4.91 | 7.88 | 18.6 | 32.8 | 51.4 | OK
H26ZX509Z0A6 | 852 | 1135 | 1719 | 2042 | 2410 | 0.46 | 4.44 | 8.03 | 19 | 31.2 | 52.1 | OK
6
7
8
9
10
11
12
13
14
15
16
17
18
19
20
Min
Mean
Max
STDEV
Remark:
Form No.: EP-F001 Rev.C