## 测试数据
|  |  | BIỂU SỐ LIỆU KIỂM TRA HIỆU SUẤT 空气性能测试数据记录 | [6 empty] | Mã tài liệu | LD-JLQA-053
[10 empty] | Phiên bản | A0
[10 empty] | Ngày sửa đổi | 2022-01-09
Mã sp | UH205 | Số báo cáo |  | 20166970 |  | NV kiểm tra | Ngọc Hà/ Sương/Trung |  | Ngày tháng | 2025.03.19
产品型号 |  | 报告编号 |  |  |  | 检验员 |  |  | 日期
Item | Speed | [5 empty] | Power |  | Air speed/air volume | Air Flow
Remark: | Level 1 | Level 2 | Level 3 | Level 4 | Level 5 | Boost Mode | 5th (fifth) gear | Boost mode | 5th (fifth) gear | 5th (fifth) gear
Barcode số tem | 310-390 RPM | 535 -615 RPM | 785 - 865 RPM | 1035 -1115 RPM | 1260-1340 RPM | 1460-1540 RPM | 12-17 W | 20 - 30 W | ≥ 918 CFM | 3.9 - 5.1 m/s
H18ZX511Z1Q7 | 372 | 568 | 840 | 1060 | 1289 | 1490 | 15.19 | 23.6 | 1025 | 4.55
H18ZX511Z1R2 | 364 | 581 | 840 | 1060 | 1280 | 1488 | 15.06 | 23.5 | 985 | 4.62
H18ZX511Z2F4 | 364 | 582 | 832 | 1060 | 1290 | 1489 | 15.23 | 23.69 | 1017 | 4.58
H18ZX511Z0R7 | 379 | 562 | 830 | 1060 | 1294 | 1481 | 15.36 | 23.56 | 1042 | 4.67
H18ZX511Z1Q2 | 364 | 569 | 823 | 1060 | 1285 | 1474 | 15.02 | 23.47 | 1029 | 4.52
6
7
8
9
10
11
12
13
14
15
16
17
18
19
20
Min
Mean
Max
STDEV
Remark:
Form No.: EP-F001 Rev.C