## 测试数据
|  |  | BIỂU SỐ LIỆU KIỂM TRA HIỆU SUẤT 空气性能测试数据记录 | [12 empty] | Mã tài liệu |  | LD-JLQA-053
[16 empty] | Phiên bản |  | A0
[16 empty] | Ngày sửa đổi |  | 2022-01-08
Mã sp |  | UV440 |  | Số báo cáo |  |  | 20161635 |  |  | NV kiểm tra |  | Huyền Trang |  | Ngày tháng |  | 2025.03.09
产品型号 |  |  |  | 报告编号 | [5 empty] | 检验员 |  |  |  | 日期
Item | Current (A) | Power Input (W) | Hi-pot Test (P/F) | Suction (in.H2O) | Suction (in.H2O) | Airwatt (W) |  | Agitator RPM – Free Running | Air flow (CFM) |  | Noise (dBA) | Strain relief test (P/F) | Screw Torque test (P/F) | Handle strength test (P/F) | Drop test (P/F) | Bleed valve test (P/F) | Main unit air tightness test | Flexible hose air tightness | Dust cup air tightness test
Remark: |  | Open |  |  |  | End of Hose | Power Nozzle |  | End of Hose | Power Nozzle
|  |  |  | Sealed Hose | Sealed Nozzle
Barcode số tem | \ | \ | 1500V 1mA | ≥74,27 | ≥48,20 | ≥154 | ≥46 | 3700-4700 | ≥49,44 | ≥40,60 | \ | \ | \ | \ | \ | \ | \ | \ | \
H08ZX503Z0R3 | \ | \ | P | 94.5 | 72.35 | 202.78 | 106.23 | 4375 | 58.57 | 47.06 | \ | \ | \ | \ | \ | \ | \ | \ | \
H08ZX503Z0R9 | \ | \ | P | 90.84 | 73.17 | 203.16 | 103.65 | 4326 | 58.5 | 45.53 | \ | \ | \ | \ | \ | \ | \ | \ | \
H08ZX503Z0Q8 | \ | \ | P | 91.67 | 72.85 | 223.1 | 90.86 | 4383 | 56.38 | 47.72 | \ | \ | \ | \ | \ | \ | \ | \ | \
H08ZX503Z0S1 | \ | \ | P | 84.03 | 61.05 | 209.09 | 109.74 | 4242 | 56.55 | 49.25 | \ | \ | \ | \ | \ | \ | \ | \ | \
H08ZX503Z0S0 | \ | \ | P | 86.88 | 62.41 | 199.37 | 99.71 | 4240 | 58.48 | 47.42 | \ | \ | \ | \ | \ | \ | \ | \ | \
6
7
8
9
10
11
12
13
14
15
16
17
18
19
20
Min
Mean
Max
STDEV
Remark:
Form No.: EP-F001 Rev.C