## 测试数据
|  |  | BIỂU SỐ LIỆU KIỂM TRA HIỆU SUẤT 空气性能测试数据记录 | [8 empty] | Mã tài liệu |  | LD-JLQA-053
[12 empty] | Phiên bản |  | A0
[12 empty] | Ngày sửa đổi |  | 08-01-2022
Mã sp |  | VS100 |  | Số báo cáo | 20132547 |  | NV kiểm tra | Hà/Trung |  | Ngày tháng |  | 2024.09.05
产品型号 |  |  |  | 报告编号 |  |  | 检验员 |  |  | 日期
Item | Current (A) | Power Input (W) | Hi-pot Test (P/F) | Suction (in.H2O) | Airwatt (W) | Air flow (CFM) | Noise (dBA) | Strain relief test (P/F) | Screw Torque test (P/F) | Handle strength test (P/F) | Drop test (P/F) | Bleed valve test (P/F) | Main unit air tightness test | Flexible hose air tightness | Dust cup air tightness test
Remark: |  | Open
Barcode số tem | NA | NA | 1500V 1mA | TBD | ≥130 | TBD | NA | 35LBs | 3kg | 23.4kg | 97 | 4-10mm | ≥9 | ≥18.5 | ≥18.5
U05UX505A0S8 | \ | \ | P | 81.64 | 144.58 | 43.67 | \ | \ | \ | \ | \ | \ | \ | \ | \
U05UX505A1F7 | \ | \ | P | 83.07 | 149.52 | 44.56 | \ | \ | \ | \ | \ | \ | \ | \ | \
U05UX505Z8U8 | \ | \ | P | 80.58 | 152.49 | 43.51 | \ | \ | \ | \ | \ | \ | \ | \ | \
U05UX505A0Z4 | \ | \ | P | 81.25 | 148.57 | 42.18 | \ | \ | \ | \ | \ | \ | \ | \ | \
U05UX505Z9R0 | \ | \ | P | 84.07 | 144.56 | 45.78 | \ | \ | \ | \ | \ | \ | \ | \ | \
6
7
8
9
10
11
12
13
14
15
16
17
18
19
20
Min
Mean
Max
STDEV
Remark:
Form No.: EP-F001 Rev.C