## 测试数据
|  |  | BIỂU SỐ LIỆU KIỂM TRA HIỆU SUẤT 空气性能测试数据记录 | [13 empty] | Mã tài liệu |  | LD-JLQA-053
[17 empty] | Phiên bản |  | A0
[17 empty] | Ngày sửa đổi |  | 08-01-2022
Mã sp |  | WD161 |  |  | 20167466 |  |  | NV kiểm tra |  | Ngọc Hà/Sương/Trung |  |  |  |  | Ngày tháng |  | 2025.03.16
产品型号 | [7 empty] | 检验员 | [6 empty] | 日期
Item | Current (A) | Power Input (W) | Hi-pot Test (P/F) | Suction (in.H2O) | Airwatt (W) | Normal mode | Rug mode | Air flow (CFM) | Noise (dBA) | Water flow |  |  | Strain relief test (P/F) | Screw Torque test (P/F) | Handle strength test (P/F) | Drop test (P/F) | Bleed valve test (P/F) | Main unit air tightness test | Flexible hose air tightness | Dust cup air tightness test
Remark: | [9 empty] | Floor mode | Carpet mode | Self cleaning mode
|  | Open |  | Sealed Nozzle | Power Nozzle |  |  | Power Nozzle
Barcode Số tem | NA | NA | 1500V 1mA | 16,06-28,1 | ≥10.5 | 500-600 |  | 17-24 | NA | 25±4.5ml/min | 50±7ml/min | 105 ±15ml/min | 35LBs | 3kg | 23.4kg | 97 | 4-10mm | ≥9 | ≥18.5 | ≥18.5
H12ZX507Z2R7 | \ | \ | P | 21.15 | 22.31 | 536 | 592 | 22.74 | \ | 24.93 | 46.55 | 111.56 | \ | \ | \ | \ | \ | \ | \ | \
H12ZX507Z2R3 | \ | \ | P | 24.32 | 22.45 | 592 | 538 | 22.85 | \ | 24.34 | 46.73 | 116.25 | \ | \ | \ | \ | \ | \ | \ | \
H12ZX507Z3H3 | \ | \ | P | 24.82 | 22.32 | 589 | 578 | 23.83 | \ | 23.28 | 47.91 | 113.59 | \ | \ | \ | \ | \ | \ | \ | \
H12ZX507Z3H8 | \ | \ | P | 24.93 | 21.7 | 516 | 546 | 22.41 | \ | 24.93 | 46.86 | 110.56 | \ | \ | \ | \ | \ | \ | \ | \
H12ZX507Z3F6 | \ | \ | P | 26.62 | 21.21 | 562 | 573 | 22.44 | \ | 22.56 | 46.61 | 113.89 | \ | \ | \ | \ | \ | \ | \ | \
6
7
8
9
10
11
12
13
14
15
16
17
18
19
20
Min
Mean
Max
STDEV
Remark:
Form No.: EP-F001 Rev.C