## 测试数据
|  |  | BIỂU SỐ LIỆU KIỂM TRA HIỆU SUẤT 空气性能测试数据记录 | [13 empty] | Mã tài liệu |  | LD-JLQA-053
[17 empty] | Phiên bản |  | A0
[17 empty] | Ngày sửa đổi |  | 08-01-2022
Mã sp |  | UV730 |  | Số báo cáo |  |  | 20159177 |  |  |  | NV kiểm tra |  | Ngọc Hà/ Sương/Trung |  | Ngày tháng |  | 2025.03.19
产品型号 |  |  |  | 报告编号 | [6 empty] | 检验员 |  |  |  | 日期
Item | Current (A) | Power Input (W) | Hi-pot Test (P/F) | Suction (in.H2O) | Suction (in.H2O) | Airwatt (W) |  | Brushroll rotation RPM(On floor) | Brushroll rotation RPM(On carpet) | Air flow (CFM) |  | Noise (dBA) | Strain relief test (P/F) | Screw Torque test (P/F) | Handle strength test (P/F) | Drop test (P/F) | Bleed valve test (P/F) | Main unit air tightness test | Flexible hose air tightness | Dust cup air tightness test
Remark: |  | Open |  |  |  | End of Hose | Power Nozzle |  |  | End of Hose | Power Nozzle
|  |  |  | Sealed Hose | Sealed Nozzle
Barcode số tem | 5.70-7.37 | 680-880 | 1500V 1mA | ≥74 | ≥65 | ≥157 | ≥79 | 700-1100 | 3200-3800 | ≥44 | ≥36 | ≤87.5 | 35LBs | 3kg | 23.4kg | 97 | 4-10mm | ≥9 | ≥18.5
H15ZX506A0R1 | \ | \ | P | 85.34 | 70.54 | 180.77 | 98.93 | 911 | 3461 | 58.25 | 49.96 | \ | \ | \ | \ | \ | \ | \ | \ | \
H15ZX506A1Q7 | \ | \ | P | 87.29 | 79.69 | 198.69 | 106.82 | 949 | 3388 | 54.97 | 43.5 | \ | \ | \ | \ | \ | \ | \ | \ | \
H15ZX506A1R1 | \ | \ | P | 83.6 | 77.73 | 201.18 | 114.18 | 951 | 3318 | 53.26 | 42 | \ | \ | \ | \ | \ | \ | \ | \ | \
H15ZX506A1S3 | \ | \ | P | 81.04 | 77.19 | 188.93 | 108.18 | 959 | 3329 | 51.89 | 41.31 | \ | \ | \ | \ | \ | \ | \ | \ | \
H15ZX506A1S7 | \ | \ | P | 84.75 | 70.67 | 198.18 | 87.93 | 980 | 3483 | 54.42 | 42.72 | \ | \ | \ | \ | \ | \ | \ | \ | \
6
7
8
9
10
11
12
13
14
15
16
17
18
19
20
Min
Mean
Max
STDEV
Remark:
Form No.: EP-F001 Rev.C